## 設計書（鑑） (金抜き)
設 計 書 | [12 empty] | 富士川町
課長 |  |  |  | リーダー |  |  |  | 審査 |  |  | 設計 |  | R8年度
| 事業名 |  | 水道事業
| 工事場所 |  | 富士川町 大久保 地内
| 工事名 |  | 農道北田桑原線下水道工事に伴う配水管布設替工事(2工区)
| 設計額 |  |  |  |  | 円 | 変更設計額 |  | 円 | 精算額 |  | 円
工事概要 |  | 第1号 配水管工事 |  |  | 水道配水用ポリエチレン管 HPPEφ75 L=93.1m
PE挿し口付ソフトシール仕切弁 φ75 7.5K 2基
|  | 第2号 仮設管工事 |  |  | ポリエチレン二層管 PP（3回転用） φ50 L=81.1m，φ20 L=58.7m
|  | 第3号 給水管工事 |  |  | サドル分水栓φ75×φ20 12箇所
|  | 第4号 交通誘導員 |  |  | 交通誘導員 1式

## E表
|  | ※ |  | は文字及び数字を記入
↓工事名記入
|  |  | 農道北田桑原線下水道工事に伴う配水管布設替工事(2工区) |  |  | 農道北田桑原線下水道工事に伴う配水管布設替工事(2工区) 設計書
[6 empty] | 1 | 工事計画概要 | 別紙参照
|  |  | 役所名 → | 富士川町上下水道課
|  |  | 初期頁 → | 1
丸め単位 |  |  |  | 変更前・変更後or設計時･精算時を
0 | 円単位 |  |  | 変更前･変更後を明記する･･･1
1 | 十円単位 |  |  | 設計時･精算時を明記する･･･2
2 | 百円単位 |  |  | ↓入力 明記しない･･･3 | 1
3 | 千円単位 |  |  | 3
4 | 万円単位 |  |  | ｱﾛｹｰｼｮﾝは? | 2 | 工 種 | 名 称 | 形 状 ・ 寸 法 | 単位 | [6 empty] | 備 考
5 | 十万円単位 |  |  | 行う･･･1 | [5 empty] | 数 量 | 単 価 | 金 額 | 数 量 | 単 価 | 金 額 | [5 empty] | 管材費
6 | 百万円単位 |  |  | ↓入力 行わない･･･2 | 3 | [15 empty] | 変更前 | 変更後
7 | 一千万円単位 |  |  | 2 | [12 empty] | 管材費 | ( |  | ) | 0
8 | 一億円単位 |  |  | 安全費区分は? | 4 |  | 配水管布設工事 | φ75 | 式 | 1 | [6 empty] | 第1号内訳明細書
[17 empty] | 管材費 | ( |  | ) | 0
[5 empty] | 5 |  | 仮設管布設工事 | φ50，φ20，φ13 | 式 | 1 | [6 empty] | 第2号内訳明細書
9 | 十億円単位 |  |  | 安全費(Ａ)･･･1 | [12 empty] | 管材費 | ( |  | ) | 0
|  |  |  | ↓入力 安全費(Ｂ)･･･2 | 6 |  | 給水管工事 | φ20 | 式 | 1 | [6 empty] | 第3号内訳明細書
|  | ↓入力 |  | 2 | [12 empty] | 管材費 | ( |  | ) | 0
1 | 共通仮設費 |  | 円単位 | 金額入り or 金額抜き | 7 |  | 交通誘導員 |  | 式 | 1 | [6 empty] | 第4号内訳明細書
2 | 工事価格 | 3 | 円単位 | 金額入り・・・１ | [16 empty] | 0
3 | 準備費(ｱﾛｹ) |  | 円単位 | ↓入力 金額抜き・・・２ | 8
|  |  |  | 1 | [16 empty] | 0
|  |  |  | 環境対策費は？ | 9
|  |  |  | 見る・・・１ | [16 empty] | 0
|  |  |  | ↓入力 見ない・・・２ | 10
|  |  |  | 2 | [16 empty] | 0
11
0
12
[5 empty] | 13 | 直接工事費 | [10 empty] | 資材費 | ( | 0 | ) | 0
14
共通仮設費
[5 empty] | 15 | 共通仮設費 | 率計算 | 処分費は計上しない | 式 | 1
共通仮設費
[5 empty] | 16 |  | 積上技術管理費 |  | 式 | 1 | [6 empty] | 積上技術管理費内訳明細書
|  |  |  | 頁 | [12 empty] | 【富士川町上下水道課】
|  |  |  | 2 |  | （ １ ）
[6 empty] | 工 種 | 名 称 | 形 状 ・ 寸 法 | 単位 | [6 empty] | 備 考
[10 empty] | 数 量 | 単 価 | 金 額 | 数 量 | 単 価 | 金 額
[5 empty] | 1 |  | 共通仮設費計
[5 empty] | 2 | 純工事費
[5 empty] | 3 |  | 現場管理費 | 処分費は計上しない | 式 | 1
[5 empty] | 4 | 工事原価
[5 empty] | 5 |  | 一般管理費 | 処分費は計上しない | 式 | 1
[5 empty] | 6 |  | 契約保証費 |  | 式 | 1
[5 empty] | 7 | 工事価格
[5 empty] | 8 |  | 消費税相当額 |  | 式 | 1
[5 empty] | 9 | 本工事費
10
11
12
13
14
15
16
【富士川町上下水道課】
（ ２ ）
1

## ①配水管布設工事75
¦
※印刷･･･70％
※余白･･･上 1.5 下 0.5 右 1.0 左 1.0
※水平・垂直･･･合わせる
↓ 内訳名称入力
配水管布設工事φ75
配水管布設工事φ75 内訳書
第 １ 号内訳明細書
| 内訳番号 | [12 empty] | Ｎｏ,１－１
入力→ | 1
入力→ | 1 | [6 empty] | 変 更 前 |  |  | 変 更 後 |  |  |  | 一位
|  |  | 工 種 | 名 称 | 形 状 ・ 寸 法 |  | 単位 | [6 empty] | 備 考 | 代価
| 初期頁 | [6 empty] | 数 量 | 単 価 | 金 額 | 数 量 | 単 価 | 金 額 |  | 番号
入力→ | 3
|  | 1 | 資材
|  | 2 |  | 配水用PE EF受口付片受直管 |  | φ75×5000L | 本 | 13
|  | 3 |  | 配水用PE プレーンエンド直管 |  | φ75×5000L | 本 | 5
|  | 4 |  | 配水用PE EFソケット |  | φ75 | 個 | 5
|  | 5 |  | 配水用PE EF両受チーズ |  | φ75×φ75 | 個 | 1
|  | 6 |  | 配水用PE EF両受ベンド |  | φ75×45° | 個 | 3
|  | 7 |  | 配水用PE EF両受ベンド |  | φ75×22 1/2° | 個 | 5
|  | 8 |  | 配水用PE EF片受ベンド |  | φ75×45° | 個 | 1
|  | 9 |  | 配水用PE EF片受ベンド |  | φ75×22 1/2° | 個 | 1
|  | 9 |  | 配水用PE EF両受Sベンド |  | φ75×600H | 個 | 2
|  | 12 |  | 配水用PE EF片受Sベンド |  | φ75×300H | 個 | 2
|  | 10 |  | PVジョイント |  | φ75 | 個 | 1
|  | 8 |  | PVジョイント片落菅 |  | φ75×φ100 | 個 | 1
|  | 11 |  | PE挿し口付ソフトシール仕切弁 |  | φ75 | 基 | 2
ねじ式弁筐
|  | 15 |  | 仕切弁筐 |  | DP=0.90m用 | 組 | 2
水道用ｆ１マーカー
|  | 16 |  | ロケーティングマーカー |  | MK-１W | 個 | 7
【富士川町上下水道課】
（ ３ ）
第 １ 号内訳明細書
| 内訳番号 | [12 empty] | Ｎｏ,１－２
入力→ | 1
入力→ | 2 | [6 empty] | 変 更 前 |  |  | 変 更 後 |  |  |  | 一位
|  |  | 工 種 | 名 称 | 形 状 ・ 寸 法 |  | 単位 | [6 empty] | 備 考 | 代価
| 初期頁 | [6 empty] | 数 量 | 単 価 | 金 額 | 数 量 | 単 価 | 金 額 |  | 番号
入力→ | 4
|  | 1 |  | 管材費 計
2
|  | 3 |  | 小計
4
5
6
7
8
9
9
12
10
8
16
11
15
【富士川町上下水道課】
（ ４ ）
第 １ 号内訳明細書
| 内訳番号 | [12 empty] | Ｎｏ,１－３
入力→ | 1
入力→ | 3 | [6 empty] | 変 更 前 |  |  | 変 更 後 |  |  |  | 一位
|  |  | 工 種 | 名 称 | 形 状 ・ 寸 法 |  | 単位 | [6 empty] | 備 考 | 代価
| 初期頁 | [6 empty] | 数 量 | 単 価 | 金 額 | 数 量 | 単 価 | 金 額 |  | 番号
入力→ | 5
|  | 1 | 労務
|  | 2 |  | ﾎﾟﾘｴﾁﾚﾝ管据付工 |  | φ75 | ｍ | 93.1
|  | 3 |  | ﾎﾟﾘｴﾁﾚﾝ管切断工 |  | φ75 | 口 | 15 | [5 empty] | 既設切断含む
熱融着 EF継手
|  | 4 |  | ﾎﾟﾘｴﾁﾚﾝ管継手工 |  | φ75 | 箇所 | 6
熱融着 EF継手
|  | 5 |  | ﾎﾟﾘｴﾁﾚﾝ管継手工 |  | φ75 | 口 | 37
ポリエチレン管
|  | 6 |  | メカニカル継手工 |  | φ75 | 口 | 2
機械力
|  | 7 |  | 仕切弁設置工 |  | φ75 | 基 | 2
（ねじ式弁筐）鉄蓋・座台共
|  | 8 |  | 仕切弁筐設置工 |  | DP=0.90m用 | 箇所 | 2
RC-40
|  | 9 |  | 基礎砕石工 |  | t=10cm | m3 | 0.7
|  | 9 |  | 管明示ﾃｰﾌﾟ工 |  | φ75 W=30mm | ｍ | 93.1
２倍折り込み
|  | 12 |  | 管明示ｼｰﾄ工（材工） |  | W=150mm | ｍ | 93.4
|  | 10 |  | 硬質塩化ビニル管切断工 |  | φ75 | 口 | 2 | [5 empty] | 既設切断
8
11
|  | 15 |  | 小計
16
【富士川町上下水道課】
（ ５ ）
第 １ 号内訳明細書
| 内訳番号 | [12 empty] | Ｎｏ,１－４
入力→ | 1
入力→ | 4 | [6 empty] | 変 更 前 |  |  | 変 更 後 |  |  |  | 一位
|  |  | 工 種 | 名 称 | 形 状 ・ 寸 法 |  | 単位 | [6 empty] | 備 考 | 代価
| 初期頁 | [6 empty] | 数 量 | 単 価 | 金 額 | 数 量 | 単 価 | 金 額 |  | 番号
入力→ | 6
|  | 1 | 土工
|  | 2 |  | 舗装版切断工(As) |  | t≦15cm | ｍ | 14
|  | 3 |  | 舗装版破砕工(As) |  | t≦10cm | m2 | 4
|  | 4 |  | 掘削工 |  | 機械力 BH | m3 | 63
機械力
|  | 5 |  | 埋戻工 |  | 埋戻し用砂 BH | m3 | 27
機械力
|  | 6 |  | 埋戻工 |  | 発生土 BH | m3 | 35
再生クラッシャーラン
|  | 7 |  | 路盤工 |  | RC-40 t=10cm | m2 | 4
再生密粒度
|  | 8 |  | 舗装工 |  | As t=5cm 人力 | m2 | 4
土砂 BH 0.2
|  | 9 |  | 残土処理工 |  | t車 L= km | m3 | 28
|  | 10 |  | 残土処分費 |  | 土砂 | m3 | 28
As塊 BH
|  | 11 |  | 残土処理工 |  | t車 L= km | m3 | 0.2
|  | 12 |  | 建設廃材処分費 |  | As塊 | m3 | 0.2
|  | 13 |  | 土留工 |  | 軽量鋼矢板 H=2.0m | ｍ | 8
14
15
16
【富士川町上下水道課】
（ ６ ）
第 １ 号内訳明細書
| 内訳番号 | [12 empty] | Ｎｏ,１－５
入力→ | 1
入力→ | 5 | [6 empty] | 変 更 前 |  |  | 変 更 後 |  |  |  | 一位
|  |  | 工 種 | 名 称 | 形 状 ・ 寸 法 |  | 単位 | [6 empty] | 備 考 | 代価
| 初期頁 | [6 empty] | 数 量 | 単 価 | 金 額 | 数 量 | 単 価 | 金 額 |  | 番号
入力→ | 7
|  | 1 |  | 小計
2
|  | 3 |  | 合計
4
5
6
7
8
9
10
11
12
13
14
15
16
【富士川町上下水道課】
（ ７ ）

## ②仮設管工事50，20，13
¦
※印刷･･･70％
※余白･･･上 1.5 下 0.5 右 1.0 左 1.0
※水平・垂直･･･合わせる
↓ 内訳名称入力
仮設管工事φ50，φ20，φ13
仮設管工事φ50，φ20，φ13 内訳書
第 ２ 号内訳明細書
| 内訳番号 | [12 empty] | Ｎｏ,２－１
入力→ | 2
入力→ | 1 | [6 empty] | 変 更 前 |  |  | 変 更 後 |  |  |  | 一位
|  |  | 工 種 | 名 称 | 形 状 ・ 寸 法 |  | 単位 | [6 empty] | 備 考 | 代価
| 初期頁 | [6 empty] | 数 量 | 単 価 | 金 額 | 数 量 | 単 価 | 金 額 |  | 番号
入力→ | 8
|  | 1 | 資材
※3回転用
|  | 2 |  | 一種二層管 PP |  | φ50 | ｍ | 81.1
※3回転用
|  | 3 |  | 一種二層管 PP |  | φ20 | ｍ | 58.7
HIVP用
|  | 4 |  | サドル分水栓 |  | φ75×φ50 | 基 | 1
|  |  |  | ※3回転用 |  | 伸縮可とう離脱防止継手
|  | 5 |  | PP用 分止水栓用ソケット |  | φ50 | 個 | 6
|  |  |  | ※3回転用 |  | 伸縮可とう離脱防止継手
|  | 6 |  | PP用 分止水栓用ソケット |  | φ20 | 個 | 12
※3回転用
|  | 7 |  | ボール乙止水栓 |  | φ50 | 基 | 3
※3回転用
|  | 8 |  | ボール乙止水栓 |  | φ20 | 基 | 8
|  |  |  | ※3回転用 |  | 伸縮可とう離脱防止継手
|  | 9 |  | PP用 エルボ |  | φ50×90° | 個 | 5
|  |  |  | ※3回転用 |  | 伸縮可とう離脱防止継手
|  | 9 |  | PP用 エルボ |  | φ20×90° | 個 | 2
|  |  |  | ※3回転用 |  | 伸縮可とう離脱防止継手
|  | 12 |  | PP用 チーズ |  | φ50×φ50 | 個 | 1
|  |  |  | ※3回転用 |  | 伸縮可とう離脱防止継手
|  | 10 |  | PP用 チーズ |  | φ50×φ20 | 個 | 3
|  |  |  | ※3回転用 |  | 伸縮可とう離脱防止継手
|  | 15 |  | PP用 チーズ |  | φ20×φ20 | 個 | 5
|  |  |  | ※3回転用 |  | 伸縮可とう離脱防止継手
|  | 8 |  | PP用 メーター用ソケット |  | φ20×φ13 | 個 | 4
|  | 11 |  | 閉栓プラグ |  | φ50 | 個 | 1
VP用
|  | 16 |  | 管栓帽 |  | φ75 | 個 | 2
【富士川町上下水道課】
（ ８ ）
第 ２ 号内訳明細書
| 内訳番号 | [12 empty] | Ｎｏ,２－２
入力→ | 2
入力→ | 2 | [6 empty] | 変 更 前 |  |  | 変 更 後 |  |  |  | 一位
|  |  | 工 種 | 名 称 | 形 状 ・ 寸 法 |  | 単位 | [6 empty] | 備 考 | 代価
| 初期頁 | [6 empty] | 数 量 | 単 価 | 金 額 | 数 量 | 単 価 | 金 額 |  | 番号
入力→ | 9
PP×VP
|  | 1 |  | PP異形ソケット |  | φ50 | 個 | 1
2
|  | 3 |  | 管材費 計
|  | 4 |  | 小計
5
6
7
8
9
9
12
10
8
11
15
16
【富士川町上下水道課】
（ ９ ）
第 ２ 号内訳明細書
| 内訳番号 | [12 empty] | Ｎｏ,２－３
入力→ | 2
入力→ | 3 | [6 empty] | 変 更 前 |  |  | 変 更 後 |  |  |  | 一位
|  |  | 工 種 | 名 称 | 形 状 ・ 寸 法 |  | 単位 | [6 empty] | 備 考 | 代価
| 初期頁 | [6 empty] | 数 量 | 単 価 | 金 額 | 数 量 | 単 価 | 金 額 |  | 番号
入力→ | 10
|  | 1 | 労務 | （仮設管設置時）
|  | 2 |  | ﾎﾟﾘｴﾁﾚﾝ管布設工 |  | φ50 | ｍ | 81.1
|  | 6 |  | ﾎﾟﾘｴﾁﾚﾝ管布設工 |  | φ20 | ｍ | 58.7
|  | 3 |  | ﾎﾟﾘｴﾁﾚﾝ管切断工 |  | φ50 | 口 | 15
|  | 4 |  | ﾎﾟﾘｴﾁﾚﾝ管切断工 |  | φ20 | 口 | 27
|  | 5 |  | ﾎﾟﾘｴﾁﾚﾝ管継手工 |  | φ50 | 口 | 21
|  | 7 |  | ﾎﾟﾘｴﾁﾚﾝ管継手工 |  | φ20 | 口 | 26
HIVP用(設置・接続含む)
|  | 8 |  | サドル分水栓建込工 |  | φ75×φ50 | 箇所 | 1
小口径管用
|  | 9 |  | 鋼管ねじ込接合工 |  | φ50 | 口 | 1
小口径管用
|  | 9 |  | 鋼管ねじ込接合工 |  | φ13 | 口 | 4
|  | 12 |  | 塩化ビニル管継手工 |  | φ75 | 口 | 2
|  | 10 |  | 塩化ビニル管切断工 |  | φ75 | 口 | 2
8
|  | 11 |  | 小々計
15
16
【富士川町上下水道課】
（ １０ ）
第 ２ 号内訳明細書
| 内訳番号 | [12 empty] | Ｎｏ,２－４
入力→ | 2
入力→ | 4 | [6 empty] | 変 更 前 |  |  | 変 更 後 |  |  |  | 一位
|  |  | 工 種 | 名 称 | 形 状 ・ 寸 法 |  | 単位 | [6 empty] | 備 考 | 代価
| 初期頁 | [6 empty] | 数 量 | 単 価 | 金 額 | 数 量 | 単 価 | 金 額 |  | 番号
入力→ | 11
|  | 1 |  | （仮設管撤去時）
|  | 2 |  | ﾎﾟﾘｴﾁﾚﾝ管撤去工 |  | φ50 | ｍ | 81.1
|  | 6 |  | ﾎﾟﾘｴﾁﾚﾝ管撤去工 |  | φ20 | ｍ | 58.7
|  | 3 |  | ﾎﾟﾘｴﾁﾚﾝ管継手取外し工 |  | φ50 | 口 | 21
|  | 4 |  | ﾎﾟﾘｴﾁﾚﾝ管継手取外し工 |  | φ20 | 口 | 26
小口径管用
|  | 5 |  | 鋼管ねじ込接合取外し工 |  | φ13 | 口 | 4
小口径管用
|  | 7 |  | 鋼管ねじ込接合工 |  | φ50 | 口 | 1
8
|  | 9 |  | 小々計
9
12
|  | 10 |  | 小計
8
11
15
16
【富士川町上下水道課】
（ １１ ）
第 ２ 号内訳明細書
| 内訳番号 | [12 empty] | Ｎｏ,２－５
入力→ | 2
入力→ | 5 | [6 empty] | 変 更 前 |  |  | 変 更 後 |  |  |  | 一位
|  |  | 工 種 | 名 称 | 形 状 ・ 寸 法 |  | 単位 | [6 empty] | 備 考 | 代価
| 初期頁 | [6 empty] | 数 量 | 単 価 | 金 額 | 数 量 | 単 価 | 金 額 |  | 番号
入力→ | 12
|  | 1 | 土工
|  | 2 |  | 舗装版切断工(As) |  | t≦15cm | ｍ | 2
|  | 3 |  | 舗装版破砕工(As) |  | t≦10cm | m2 | 1
|  | 4 |  | 掘削工 |  | 機械力 BH | m3 | 1
機械力
|  | 5 |  | 埋戻工 |  | 発生土 BH | m3 | 1
再生クラッシャーラン
|  | 6 |  | 路盤工 |  | RC-40 t=10cm | m2 | 1
再生密粒度
|  | 7 |  | 舗装工 |  | As t=5cm 人力 | m2 | 1
土砂 BH
|  | 8 |  | 残土処理工 |  | t車 L= km | m3 | 0.2
|  | 9 |  | 残土処分費 |  | 土砂 | m3 | 0.2
As塊 BH
|  | 10 |  | 残土処理工 |  | t車 L= km | m3 | 0.1
|  | 11 |  | 建設廃材処分費 |  | As塊 | m3 | 0.1
12
|  | 13 |  | 小計
14
|  | 15 |  | 合計
16
【富士川町上下水道課】
（ １２ ）

## ③給水管工事20
¦
※印刷･･･70％
※余白･･･上 1.5 下 0.5 右 1.0 左 1.0
※水平・垂直･･･合わせる
↓ 内訳名称入力
給水管工事φ20
給水管工事φ20 内訳書
第 ３ 号内訳明細書
| 内訳番号 | [12 empty] | Ｎｏ,３－１
入力→ | 3
入力→ | 1 | [6 empty] | 変 更 前 |  |  | 変 更 後 |  |  |  | 一位
|  |  | 工 種 | 名 称 | 形 状 ・ 寸 法 |  | 単位 | [6 empty] | 備 考 | 代価
| 初期頁 | [6 empty] | 数 量 | 単 価 | 金 額 | 数 量 | 単 価 | 金 額 |  | 番号
入力→ | 13
|  | 1 | 資材
|  | 2 |  | 硬質塩化ビニル管 |  | φ20×4000L | 本 | 5
HPPE用・融着式
|  | 3 |  | サドル分水栓 |  | φ75×φ20 | 基 | 6
F×M
|  | 4 |  | フレキシブル継手 |  | φ20×600L | 個 | 6
VP用 めねじ
|  | 5 |  | ロクロ継手 |  | φ20 | 個 | 6
|  | 6 |  | HI-TSソケット |  | φ20 | 個 | 12
|  | 7 |  | HI-TSエルボ |  | φ20×90° | 個 | 14
|  | 8 |  | HI-TSエルボ |  | φ20×45° | 個 | 2
12
|  | 9 |  | 管材費 計
|  | 9 |  | 小計
10
8
11
15
16
【富士川町上下水道課】
（ １３ ）
第 ３ 号内訳明細書
| 内訳番号 | [12 empty] | Ｎｏ,３－２
入力→ | 3
入力→ | 2 | [6 empty] | 変 更 前 |  |  | 変 更 後 |  |  |  | 一位
|  |  | 工 種 | 名 称 | 形 状 ・ 寸 法 |  | 単位 | [6 empty] | 備 考 | 代価
| 初期頁 | [6 empty] | 数 量 | 単 価 | 金 額 | 数 量 | 単 価 | 金 額 |  | 番号
入力→ | 14
|  | 1 | 労務
|  | 2 |  | 硬質塩化ビニル管布設工 |  | φ20 | m | 19.3
|  | 3 |  | 硬質塩化ビニル管切断工 |  | φ20 | 口 | 28
|  | 4 |  | 硬質塩化ビニル管継手工 |  | φ20 | 口 | 56
HPPE用(設置・接続含む)
|  | 5 |  | サドル分水栓設置工 |  | φ75×φ20 | 箇所 | 6
6
|  | 7 |  | 小計
8
9
9
12
10
8
11
15
16
【富士川町上下水道課】
（ １４ ）
第 ３ 号内訳明細書
| 内訳番号 | [12 empty] | Ｎｏ,３－３
入力→ | 3
入力→ | 3 | [6 empty] | 変 更 前 |  |  | 変 更 後 |  |  |  | 一位
|  |  | 工 種 | 名 称 | 形 状 ・ 寸 法 |  | 単位 | [6 empty] | 備 考 | 代価
| 初期頁 | [6 empty] | 数 量 | 単 価 | 金 額 | 数 量 | 単 価 | 金 額 |  | 番号
入力→ | 15
|  | 1 | 土工
|  | 2 |  | 舗装版切断工(As) |  | t≦15cm | ｍ | 34
|  | 3 |  | 舗装版破砕工(As) |  | t≦10cm | m2 | 10
|  | 4 |  | 掘削工 |  | 機械力 BH | m3 | 9
機械力
|  | 5 |  | 埋戻工 |  | 発生土 BH | m3 | 8
再生クラッシャーラン
|  | 6 |  | 路盤工 |  | RC-40 t=10cm | m2 | 10
再生密粒度
|  | 7 |  | 舗装工 |  | As t=5cm 人力 | m2 | 10
土砂 BH
|  | 8 |  | 残土処理工 |  | t車 L= km | m3 | 1
|  | 9 |  | 残土処分費 |  | 土砂 | m3 | 1
As塊 BH
|  | 9 |  | 残土処理工 |  | t車 L= km | m3 | 1
|  | 12 |  | 建設廃材処分費 |  | As塊 | m3 | 1
10
|  | 8 |  | 小計
11
|  | 15 |  | 合計
16
【富士川町上下水道課】
（ １５ ）

## ④交通誘導員
※印刷･･･70％
※余白･･･上 1.5 下 0.5 右 1.0 左 1.0
※水平・垂直･･･合わせる
↓ 内訳名称入力
交通誘導員
交通誘導員 内訳書
第 ４ 号内訳明細書
| 内訳番号 | [11 empty] | Ｎｏ,４－１
入力→ | 4
入力→ | 1 | [5 empty] | 変 更 前 |  |  | 変 更 後 |  |  |  | 一位
|  |  | 工 種 | 名 称 | 形 状 ・ 寸 法 | 単位 | [6 empty] | 備 考 | 代価
| 初期頁 | [5 empty] | 数 量 | 単 価 | 金 額 | 数 量 | 単 価 | 金 額 |  | 番号
入力→ | 16
|  | 1 |  | 交通誘導員Ｂ |  | 人
2
日数
入力→ |  | 3 |  | 合計
人数
入力→ |  | 4
交通誘導員人数
入力→ |  | 5
12
6
8
9
10
11
13
13
14
15
16
【富士川町上下水道課】
（ １６ ）

## 技術管理費
※印刷･･･70％
※余白･･･上 1.5 下 0.5 右 1.0 左 1.0
※水平・垂直･･･合わせる
↓ 内訳名称入力
積上技術管理費
積上技術管理費 内訳書
技術管理費内訳明細書
| 内訳番号 | [12 empty] | 技術管理費－１
入力→ | 技術管理費
入力→ | 1 | [6 empty] | 変 更 前 |  |  | 変 更 後 |  |  |  | 一位
|  |  | 工 種 | 名 称 | 形 状 ・ 寸 法 |  | 単位 | [6 empty] | 備 考 | 代価
| 初期頁 | [6 empty] | 数 量 | 単 価 | 金 額 | 数 量 | 単 価 | 金 額 |  | 番号
入力→ | 17
配水管φ150以下
|  | 1 |  | 通水試験工 |  | 既設と接続して給水車が不要 | ｍ | 94.8
2
|  | 3 |  | 合計
4
5
6
7
8
9
10
11
12
13
14
15
16
【富士川町上下水道課】
（ １７ ）